## 选型总表
型号 | 产品类别 | 产品名称/一句话功能 | 拓扑/产品类型 | 关键特性 | 输入电压范围 | 输出电压范围 | 输出电流/充电电流 | 音频输出功率/声道 | SNR/THD+N | 驱动输出电压/电流 | 效率/关键指标 | 开关频率/接口 | 控制/保护功能 | 封装 | 典型应用 | 资料版本 | 资料语言 | 依据源文件 | 备注
IU5002 | DCDC | 300mA 低噪声电荷泵升降压 DC/DC 转换电路，固定3.3V输出 | 电荷泵升降压（开关电容、无电感） | 固定3.3V(±3%)；输入1.8~5.0V；最大310mA；360kHz恒定频率低纹波；软启动；短路/热保护；无电感；SOT23-6 | 1.8V ~ 5.0V | 固定3.3V（3.2~3.4V） | 最大310mA（70mA@VIN=2.0V / 200mA@2.7V / 310mA@3.7V / 210mA@5.0V） | — | — | — | 效率87%@(VIN=2.7V,IOUT=100mA)；输出纹波40mVp-p；静态电流500μA、关机0.1μA | 360kHz | EN使能；软启动；短路保护；热关断 | SOT23-6L | 便携式音响设备；AIOT设备；麦克风；网络设备 | Rev1.1（2023-05） | 中文 | IU5002_ch_v1.1.pdf | 首页与电气参数/订购信息表为整页图片，已经渲染视觉识别核对
IU5011 | DCDC | 升压直通跟随、1.0V启动、2µA静态电流1.3A同步升压DC-DC | 同步升压(Boost)，电流模式PWM，内置同步整流 | 输入1~5V；输出2.2~5V(固定5V,FB=1.0V可调)；Iq 2µA；限流1.3A；最高94%效率；直通跟随；短路打嗝/过温保护 | 1.0V~4.5V(启动0.9V) | 2.2V~5V(固定5V版本，FB=1.0V可调) | 峰值限流1.3A；最高5V@0.7A | — | — | — | 最高94%；静态2µA、关断0.1µA；FB=1.0V | 500kHz | EN使能；直通跟随(bypass)；短路打嗝ON 2ms/OFF 80ms；热关断160°C；输出断开/防倒灌 | SOT23-6L | 键盘；鼠标；玩具；单节干电池/纽扣电池；TWS；平板MID；智能手机；麦克风 | Rev1.0(2024-10) | 中文 | IU5011_ch_v1.0.pdf | 首页概要/特性/应用为整页图片，已渲染视觉识别核对；电气参数表为文本层
IU5051 | DCDC | 扩频技术、内置MOS、15A高效率升压DC-DC转换器 | 同步升压(Boost)，电流模式PWM/PFM | 输入3~16V；可调输出最高18V；内置15mΩ/15A/20V MOSFET；最高93%效率；软启动；扩频(SSF)；OTP/OVP/OCP | 3V~16V | 可调最高18V(FB=1.0V) | OCP 13/13.5/14A | — | — | — | 最高93%；FB 1.0V±2%；关断<35µA | 340kHz(300/340/380) | EN使能；软启动(ILIMIT电阻)；扩频(SSF悬空开/接地关)；OTP 150°C关断120°C恢复；OVP 20V；OCP | ESOP8L | 音箱产品；电动工具；数码相机；手持设备 | Rev1.0(2024-03) | 中文 | IU5051_ch_v1.0.pdf | 中文文本极稀疏，封面/引脚表/电气表/功能描述/封装均为整页图片，已逐页视觉识别核对
IU5052 | DCDC | 输出电压PWM可调、内置MOS、15A高效率升压DC-DC | 同步升压(Boost)，电流模式PWM | 输入3~14V；可调输出最高15V；内置15mΩ/15A/20V MOSFET；93%效率；软启动；PWM/EN脚调输出；OTP/OVP/OCP | 3V~14V | 可调最高15V(FB=1.0V) | OCP 13/13.5/14A | — | — | — | 最高93%；FB 1.0V±2%；关断<35µA | 340kHz(300/340/380) | PWM/EN(调输出+使能)；软启动；OTP；OVP；OCP；AVDD≤6V | ESOP8L | 风扇；音箱产品；手持设备；电动工具 | Rev1.0(2024-03) | 中文 | IU5052_ch_v1.0.pdf | 中文文本稀疏，封面/引脚表/极限参数为图片，已视觉识别核对；电气表为文本层
IU5507 | DCDC | 输入3~18V、6µA IQ、低功耗600kHz@2A降压稳压器 | 降压(Buck)，PWM/PFM自动切换 | 输入3~18V；输出可调(FB=0.6V)；2A；Iq<6µA；600kHz；95%效率；100%占空比；PG指示；OTP/OCP/短路 | 3.0V~18V | 可调(FB=0.6V，如3.3V@2A) | 2A(峰值限流3A) | — | — | — | 95%；静态6µA、待机约0.6µA；纹波<+0.4% | 600kHz | EN使能；PG开漏指示；PWM/PFM切换；过压/过流/过热/短路保护 | DFN2X2_8L | IoT/白色家电；智能家居；单/多节锂电；多节干电池；12V电源 | Rev1.1(2024-03) | 中文 | IU5507_ch_v1.1.pdf | 中文文本极稀疏，封面/引脚表/框图/电气表均为整页图片，已逐页视觉识别核对
IU5510 | DCDC | 具备直通跟随模式、低功耗1.2MHz@1.2A降压稳压器 | 降压(Buck)，PWM/PFM自动切换 | 输入2.0~5.5V；输出0.5V~VIN(FB=0.45V)；1.2A；Iq<3µA；1.2MHz；95%效率；100%占空比；直通跟随 | 2.0V~5.5V | 0.5V~VIN(FB=0.45V可调) | 1.2A(峰值限流1.5A) | — | — | — | 95%；静态3µA、待机约1µA；纹波<+0.4% | 1.2MHz | CE使能；直通跟随模式；PWM/PFM切换；过压/过流/过热/短路保护 | SOT23-5L | 低功耗摄像头；智能门锁；机器人；玩具 | Rev1.0(2024-10) | 中文 | IU5510_ch_v1.0.pdf | 封面/框图/电气表正文为图片，已逐页视觉识别核对
IU5512 | DCDC | 具备直通跟随模式、低功耗1MHz@1.2A降压稳压器 | 降压(Buck)，PWM/PFM自动切换 | 输入2.0~7.0V；输出0.5V~VIN(FB=0.6V)；1.2A；Iq<3µA；1MHz；95%效率；100%占空比；直通跟随 | 2.0V~7.0V | 0.5V~VIN(FB=0.6V可调) | 1.2A(峰值限流1.5A) | — | — | — | 95%；静态3µA、待机约1µA；纹波<+0.4% | 1.0MHz | CE使能；直通跟随模式；PWM/PFM切换；过压/过流/过热/短路保护 | SOT23-5L | 低功耗摄像头；智能门锁；机器人；玩具 | Rev1.1(2024-10) | 中文 | IU5512_ch_v1.1.pdf | 第2/3页框图/电气表为图片，已视觉识别核对
IU5516 | DCDC | 直通跟随、低功耗 1MHz@2.0A CMOS 降压 DC/DC 稳压器 | 降压（Buck，PWM/PFM 自动切换） | 最大效率95%；最大输出2.0A；输入2.0~7.0V；基准0.6V；纹波≤+0.4%；静态<3µA；占空比100%直通跟随 | 2.0V ~ 7.0V | 可调（外部分压电阻设定，基准0.6V） | 最大2.0A | — | — | — | 效率92%(VIN=2.5V,IL=100mA)；静态电流3µA；待机≤1µA；峰值电流限制2.5A | 1.0MHz | EN使能；软启动；PFM切换；过压/过流/过热/短路保护；直通跟随模式 | DFN2X2_6L | 低功耗摄像头；智能门锁；机器人；玩具 | Rev1.1（2024-10） | 中文 | IU5516_ch_v1.1.pdf | 概要/特性/引脚/电气参数表/封装页为整页图片，已渲染视觉识别核对；IU5516_en_v1.1可参校
IU5528 | DCDC | 单电感升降压、2.6A DC-DC 电压调整器 | 升降压（Buck-Boost，单电感，PWM/PSM） | 最大效率95%；输入1.8~5V；可调输出1.2~5V；开关1.5MHz；基准0.6V；静态8µA；软启动；低压100%占空比 | 1.8V ~ 5V | 可调 1.2V ~ 5V | 最大约2.6A（4.2→3.3V:2.6A；3.0→5.0V:1.4A） | — | — | — | 效率95%；静态电流7~8µA(MD=0)；关断<0.1µA；开关电流3.6A；上下管内阻60/100mΩ | 1.5MHz（1.35~1.65MHz） | EN使能；MD模式选择；软启动；输入UVLO；输出过压；逐周期限流；热关断150℃ | DFN3X3_10L | 电池产品；4G/5G模块；AIOT；POS系统 | Rev1.3（2024-01） | 中文 | IU5528_ch_v1.3.pdf | 中文扫描件，全文8页已逐页渲染视觉识别为主干；IU5528_en_v1.3文本稀疏可参校
IU5530 | DCDC | 48V 输入、3A 异步降压 DC-DC 转换器 | 异步降压（Buck，高侧MOSFET+外置续流二极管，电流模式） | 输入4.5~48V（抛负载50V）；3A输出；基准0.8V±2%；频率100kHz~2MHz可调；外部时钟同步；UVLO可调 | 4.5V ~ 48V | 可调（外部分压电阻设定，基准0.8V） | 3A（电流限制阈值4.5A） | — | — | — | 静态电流180µA；关断4µA；误差放大器跨导350µS；单位增益带宽2.5MHz | 100kHz~2MHz（RT/CLK，外时钟160~1800kHz同步） | EN使能(浮空开启)；内部软启动；逐周期限流；频率折返；热关断；可调UVLO | ESOP-8L | 12V、24V和48V电源系统 | Rev1.0（2023-06） | 中文（纯图扫描） | IU5530_ch_v1.0.pdf | 纯图扫描、文本层为0，全文9页已全部渲染逐页视觉识别；概述与关键参数均视觉读取
IU5531 | DCDC | 60V 输入、4A 异步降压 DC-DC 转换器 | 异步降压（Buck，高侧MOSFET+外置续流二极管，电流模式） | 输入4.5~60V（抛负载65V）；4A输出；基准0.8V±2%；频率100kHz~2MHz可调；外部时钟同步；UVLO可调 | 4.5V ~ 60V | 可调（外部分压电阻设定，基准0.8V） | 4A（电流限制阈值5.5A） | — | — | — | 静态电流180µA；关断4µA；误差放大器跨导350µS；单位增益带宽2.5MHz | 100kHz~2MHz（RT/CLK，外时钟160~1800kHz同步） | EN使能(浮空开启)；内部软启动；逐周期限流；频率折返；热关断；可调UVLO | ESOP-8L | 12V、24V、48V和60V电源系统 | Rev1.1（2023-06） | 中文（扫描件） | IU5531_ch_v1.1.pdf | 取最高版本v1.1（v1.0纯图旧版未用）；扫描件全文9页已渲染视觉识别
IU5536 | DCDC | 直通模式、0.5V超低输入、3A高效同步升压DC-DC转换器 | 同步升压（Boost，PWM电流模式，集成同步整流） | 启动后输入0.5~5.5V；输出2.2~5.5V可调；3A输出（峰值限流6A）；基准0.8V；UVLO可设；直通模式 | 0.5V ~ 5.5V（启动后；启动时1.8~5.5V） | 2.2V ~ 5.5V（可调，基准0.8V） | 3A（最大峰值电流限制约6A） | — | — | — | 上下管内阻80/40mΩ；静态80µA(MD=1空载)；关断1µA；软启动700µs | 650kHz（VIN=3.6V） | EN使能；MD模式(PWM/PSM)；软启动；可调UVLO；输出OVP≈5.8V；短路限流；热关断150℃ | DFN3X3_12L | 单节锂电池/超低输入电压升压供电 | Rev1.1（2024-10） | 中文 | IU5536_ch_v1.1.pdf | 文本型PDF；p5应用要点与p7封装页已渲染视觉核对；IU5536_en_v1.1可参校
IU5706 | DCDC | 宽输入、低静态电流同步升压DC-DC控制器 | 同步升压控制器（Boost Controller，外置MOSFET，电流模式） | 输入4.5~24V；最大输出33V；基准1.2V±1%；频率50kHz~1MHz；外部时钟同步；POWER-GOOD指示 | 4.5V ~ 24V | VIN ~ 33V | —（控制器，外置MOSFET/电感） | — | — | 栅驱6.6V（HDRV/LDRV驱动外置N-MOSFET） | 静态电流720µA；关断6µA；最大电流检测阈值73/61mV；VCC输出50mA | 50kHz~1MHz（RT/CLK，PLL同步300kHz~1MHz） | EN使能；SS软启动；PGOOD；逐周期限流；反向电流检测；OVP；热关断；可调UVLO | EQA16 | PC Thunderbolt端口；汽车电源；电池供电系统；5V/12V/24V DC总线 | Rev1.6（2022-12） | 中文 | IU5706_ch_v1.6.pdf | 中文扫描件，全文12页已全部渲染逐页视觉识别；IU5706_en_v1.6文本稀疏可参校
IU5708 | DCDC | 宽输入、低静态电流同步升压DC-DC控制器 | 同步升压控制器（Boost Controller，外置MOSFET，电流模式） | 输入4.5~40V；最大输出52V；6.6V栅驱；基准1.2V±1%；频率50kHz~1MHz；外部时钟同步；DCR/电阻电流检测 | 4.5V ~ 40V | VIN ~ 52V | —（控制器，外置MOSFET/电感） | — | — | 栅驱6.6V（HDRV/LDRV驱动外置标准阈值N-MOSFET） | 静态电流720µA；关断6µA；最大电流检测阈值73/61mV；VCC输出50mA | 50kHz~1MHz（RT/CLK，PLL同步300kHz~1MHz） | EN使能；SS软启动；PGOOD；逐周期限流；反向电流检测；OVP；热关断；可调UVLO | QFN3X3_16L | PC Thunderbolt端口；汽车电源/同步反激；GaN射频功放；平板配件；电池供电；5V/12V/24V DC总线 | Rev1.5（2023-02） | 中英混排（封面中文/电气表英文） | IU5708_en_v1.5.pdf | 文件名_en，实为中英混排扫描（封面概要等正文为中文、仅电气特性表英文表头），14页全渲染逐页视觉识别；数字/符号/封装保留英文
IU5060 | 充电 | 耐压36V、低电池泄漏、0.6A单节锂离子/锂聚合物电池线性充电电路 | 线性充电 | 充电电压精度1%；最大0.6A充电电流,RPROG外部可调(ICC=1000/RPROG)；自动断电；6.55V输入OVP；UVLO；PROG/输出短路保护；恒温自调节120℃/热关断150℃；充电超时 | 4.5~6.6V（推荐） | 4.2V（4.16~4.23V）单节锂电 | 最大0.6A（RPROG=2kΩ时典型0.5A） | — | — | — | 静态电流0.6mA；关断12μA；电池泄漏0.5/10μA；KPROG=1000AΩ；RPROG 1.67~3.3kΩ | —（PROG模拟设定） | EN使能；OVP/UVLO；电源过载DPM；PROG/输出短路；恒温调节/热关断；充电超时(TC3.7h/CC-CV21h) | SOT23-5L（丝印FAGA） | 健身配件；手持设备；工具设备；家电产品 | Rev1.1（2022-11） | 中文 | IU5060_ch_v1.1.pdf | 整本图档，封面/引脚/电气表/封装均为图片，已渲染逐页视觉识别核对
IU5062 | 充电 | 耐压36V、双灯功能、0.6A单节锂离子/锂聚合物电池线性充电电路 | 线性充电 | 充电电压精度1%；最大0.6A充电电流,RPROG可调；双路LED充电状态指示(/CHRG+/STDBY)；自动断电；6.55V OVP；UVLO；PROG/输出短路保护；恒温/热关断；充电超时 | 4.5~6.6V（推荐） | 4.2V（4.16~4.23V）单节锂电 | 最大0.6A（RPROG=2kΩ时典型0.5A） | — | — | — | 静态电流0.6mA；关断12μA；电池泄漏0.5/10μA；KPROG=1000AΩ | —（PROG模拟设定） | EN使能；OVP/UVLO；电源过载DPM；PROG/输出短路；恒温调节/热关断；充电超时；双LED状态指示 | SOT23-6L（丝印FAGC） | 健身配件；手持设备；工具设备；家电产品 | Rev1.1（2022-11） | 中文 | IU5062_ch_v1.1.pdf | 整本图档，封面/引脚/电气表/封装均为图片，已渲染逐页视觉识别核对
IU5063 | 充电 | 耐压36V、带NTC功能、0.6A级单节锂离子/锂聚合物电池线性充电电路 | 线性充电 | 充电电压精度1%；最大0.6A(标题)/ICC=1A@RPROG=1kΩ；NTC热敏电阻温度保护；自动断电；6.55V OVP；UVLO；PROG/输出短路保护；恒温/热关断；充电超时 | 4.5~6.6V（推荐） | 4.2V（4.16~4.23V）单节锂电 | RPROG=1kΩ时0.9/1.0/1.1A | — | — | — | 静态电流0.6mA；关断12μA；KPROG=1000AΩ；Vcold≈80%VIN/Vhot≈45%VIN | —（PROG/TEMP模拟设定） | EN使能；OVP/UVLO；电源过载DPM；PROG/输出短路；NTC温度保护；恒温调节/热关断；充电超时 | SOT23-6L（丝印FAGD） | 健身配件；手持设备；工具设备；家电产品 | Rev1.1（2022-11） | 中文 | IU5063_ch_v1.1.pdf | 整本图档，封面/引脚/电气表/封装均为图片，已渲染逐页视觉识别核对
IU5066 | 充电 | 耐压36V、低电池泄漏、1.3A单节锂离子/锂聚合物电池线性充电电路 | 线性充电 | 充电电压精度1%；最大1.3A充电电流,RPROG可调；NTC；自动断电；集成36V高压管；6.55V OVP；UVLO；PROG/输出短路保护；恒温/热关断；充电超时 | 4.5~6.6V（推荐） | 4.2V（4.16~4.23V）单节锂电 | RPROG=1kΩ时0.9/1.0/1.1A（最大1.3A） | — | — | — | 静态电流0.6mA；关断12μA；电池泄漏0.5/10μA；KPROG=1000AΩ；RPROG 770Ω~3.3kΩ | —（PROG/EN/TEMP） | EN使能；OVP/UVLO；电源过载DPM；PROG/输出短路；NTC温度保护；恒温调节/热关断；充电超时；双LED | ESOP8L（带散热PGND） | 健身配件；手持设备；工具设备；家电产品 | Rev1.3（2022-11） | 中文（en v1.3 参校） | IU5066_ch_v1.3.pdf | 封面/引脚/电气表/封装为图片，已渲染视觉识别核对
IU5068 | 充电 | 耐压36V、适用于太阳能板充电、最大1.3A单节锂离子/锂聚合物电池线性充电IC | 线性充电 | 充电电压精度1%；最大1.3A充电电流；太阳能板专用宽输入；NTC；自动断电；集成36V高压管；10.3V输入OVP；UVLO；PROG/输出短路保护；恒温/热关断 | 3.7~9V（推荐） | 4.2V（4.16~4.23V）单节锂电 | RPROG=1kΩ时0.9/1.0/1.1A（最大1.3A） | — | — | — | 静态电流0.6mA；关断12μA；电池泄漏0.5/10μA；KPROG=1000AΩ；RPROG 770Ω~3.3kΩ | —（PROG/EN/TEMP） | EN使能；OVP(10.3V)/UVLO；PROG/输出短路；NTC温度保护；恒温调节/热关断；双LED | ESOP8L（带散热PGND） | 健身配件；手持设备；工具设备；家电产品；太阳能板 | Rev1.0（2022-11） | 中文（唯一资料） | IU5068_S_v1.0.pdf | 封面/引脚/电气表/封装为图片，已渲染视觉识别核对
IU5070 | 充电 | 输入耐压33V、太阳能板MPPT、零功耗运输、电源路径管理、1.5A线性单节锂电池充电管理IC | 充电管理/PMU（线性+DPPM电源路径） | 工作3.6~8.6V/输入耐压33V；MPPT最大功率点跟踪(低至1mA)；最大1.5A充电电流(外部0.4~1.5A)；DPPM动态电源路径；NTC；可编程充电超时；零功耗运输模式SYSOFF；双LED | 3.6~8V（推荐） | 4.2V（4.16~4.24V）单节锂电 | 外部编程0.4~1.5A（ICC=KISET/RISET, KISET=400AΩ） | — | — | — | 静态850μA/待机500μA；路径管RDSON 90mΩ；VDO1 300mV；RDSON 90mΩ；IIN限流档100/500mA | —（ILIM/ISET模拟设定；EN1/EN2选择限流档） | MPPT；DPPM电源路径；CE/EN/SYSOFF；输入OVP(8.6V)/UVLO；输出SCP(0.9V)/OVP(6V)；电池短路/过压；NTC；热调节120℃/热关断150℃；充电超时 | EQA16L（QFN16，带散热PGND） | 蓝牙音箱；耳机；低功耗手持设备；POS机；锂电池电池包；太阳能板 | Rev1.1（2023-12） | 中文为主（en v1.1 参校） | IU5070_ch_v1.1.pdf | 中文偏稀疏，封面/引脚/框图/极限表为图片已视觉识别；电气表文本错乱已与视觉表格核对校准
IU5096 | 充电 | 适用于Type-C、30V OVP、带NTC/使能、1.5A双节锂电池串联升压充电器 | 开关充电（异步升压 Boost） | USB 5V异步升压；工作3.6~6V/芯片耐压30V；最大1.5A充电电流,外部电阻可调；NTC复用使能；输入电流自适应；集成30V OVP；输出过压/短路保护；良好EMI | 3.6~6V（推荐） | 8.4V（8.34~8.50V）双节(2S)锂电 | 0.5/1.0/1.5A（RICHG=1kΩ） | — | — | — | 开关频率500kHz；效率约90%；静态1mA/关断250μA；AI=1000；电池泄漏16/7μA | 500kHz | 输入OVP(6V)/UVLO；输出过压/短路；电池短路2.2V/过压9.2V；NTC；热调节120℃/热关断150℃；充电超时(TC9.5h/CC-CV15.5h) | DFN2X2_8L | 蓝牙音箱；电子烟；手持对讲机；POS机；锂电池电池包；玩具 | Rev1.1（2022-11） | 英文主干（中文扫描件视觉校准） | IU5096_en_v1.1.pdf（主干）；IU5096_ch_v1.1.pdf（扫描校准） | 英文文本主干提取；中文ch为扫描件，封面/引脚/电气表已渲染视觉识别校准术语，参数以原文表格为准
IU5098 | 充电 | 适用于Type-C、集成30V OVP、最大1.8A、2~3节锂电/2~4节磷酸铁锂串联升压充电芯片 | 开关充电（异步升压 Boost） | USB 5V异步升压；工作3.6~6V/BAT耐压30V；最大1.8A充电电流,外部可调；NTC复用使能；恒压FB/COM分压独立可调；最高4节磷酸铁锂串联；输入电流自适应；30V OVP；输出过压/短路 | 3.6~6V（推荐） | 恒压可调 K×VFB（VFB=1.2V），多节串联 | RICHG=1kΩ时0.9/1.0/1.1A（最大1.8A） | — | — | — | 开关频率500kHz；效率约90%；静态0.6mA/关断200μA；AI=1000；电池泄漏5/25μA | 500kHz | 输入OVP(6V)/UVLO；输出过压/短路；电池短路0.17VCV/过压1.1VCV；NTC；热调节120℃/热关断150℃；充电超时(TC9.5h/CC-CV15.5h) | ESOP10L（带散热PGND） | 蓝牙音箱；玩具；对讲机；POS机；锂电池电池包；磷酸铁锂电池包 | Rev1.4（2023-03） | 中文 | IU5098_ch_v1.4.pdf | 封面/引脚/电气表/封装为图片，已渲染视觉识别核对
IU5099 | 充电 | 适用于Type-C、集成30V OVP、最大1.5A、2~3节多规格锂电升压充电芯片 | 开关充电（异步升压 Boost） | USB 5V异步升压；工作3.6~6V/BAT耐压30V；最大1.5A充电电流,外部可调；NTC复用使能；恒压FB/COM分压独立可调；输入电流自适应；30V OVP；输出过压/短路 | 3.6~6V（推荐） | 恒压可调 K×VFB（VFB=1.2V），多节串联 | RICHG=1kΩ时0.9/1.0/1.1A（最大1.5A） | — | — | — | 开关频率500kHz；效率约90%；静态0.6mA/关断200μA；AI=1000；电池泄漏5/25μA | 500kHz | 输入OVP(6V)/UVLO；输出过压/短路；电池短路0.17VCV/过压1.1VCV；NTC；热调节120℃/热关断150℃；充电超时(TC9.5h/CC-CV15.5h) | e-MSOP10（带散热PGND） | 蓝牙音箱；玩具；对讲机；POS机；4.2/4.3/4.35/4.4V锂电电池包；磷酸铁锂电池包 | Rev1.2（2023-03） | 中文（en v1.2 参校） | IU5099_ch_v1.2.pdf | 封面/引脚/电气表/封装为图片，已渲染视觉识别核对
IU5180 | 充电 | 功率管全集成、30V OVP、3A充电电流、1~4节锂电池升降压充电芯片 | 开关充电（升降压 Buck-Boost，4开关MOSFET全集成） | 全集成升降压；工作3.6~21V/BAT耐压30V；最大3A充电电流,外部可调；NTC；输入电流自适应点外部可调；双LED；输出过压/短路；30V OVP | 3.6~21V（推荐） | 恒压可调 K×VFB（VFB=1V），1~4节锂电/1~5节磷酸铁锂 | RS=25mΩ时1.8/2.0/2.2A（最大3A） | — | — | — | 最大开关频率500kHz；静态0.7mA/关断50μA；最大电流检测50mV；GVDD 5V | 500kHz | EN使能；输入OVP(23V)/UVLO；输出过压/短路；电池短路0.25VCV/过压1.07VCV；NTC；热调节120℃/热关断150℃；充电超时(TC2h/CC-CV20h) | TSSOP20L-PP（带散热PGND） | 蓝牙音箱；电子烟；对讲机；磷酸铁锂电池包；多规格锂电电池包；玩具 | Rev1.2（2022-11） | 中文（en v1.2 参校） | IU5180_ch_v1.2.pdf | 封面/引脚/电气表/封装为图片或稀疏文本，已渲染视觉识别核对
IU5183 | 充电 | 功率管全集成、30V OVP、内置频率抖动优化EMI、3A充电电流、1~4节锂电池升降压充电芯片 | 开关充电（升降压 Buck-Boost，4开关MOSFET全集成） | 全集成升降压；工作3.6~21V/BAT耐压30V；最大3A充电电流；内置频率抖动明显优化EMI；NTC；输入电流自适应；双LED；输出过压/短路；30V OVP | 3.6~21V（推荐） | 恒压可调 K×VFB（VFB=1V），1~4节锂电/1~5节磷酸铁锂 | RS=25mΩ时1.8/2.0/2.2A（最大3A） | — | — | — | 最大开关频率500kHz（频率抖动）；静态0.7mA/关断50μA；最大电流检测50mV；GVDD 5V | 500kHz | EN使能；输入OVP(23V)/UVLO；输出过压/短路；电池短路0.25VCV/过压1.07VCV；NTC；热调节120℃/热关断150℃；充电超时 | TSSOP20L-PP（带散热PGND） | 蓝牙音箱；电子烟；对讲机；磷酸铁锂电池包；多规格锂电电池包；玩具 | Rev1.0（2022-11） | 中文 | IU5183_ch_v1.0.pdf | 封面/引脚/电气表/封装为图片或稀疏文本，已渲染视觉识别核对；区别于IU5180C为频率抖动EMI优化版
IU5186 | 充电 | 功率管全集成、30V OVP、自动申请快充输入、3A充电电流、1~4节锂电池升降压充电芯片 | 开关充电（升降压 Buck-Boost，4开关MOSFET全集成） | 全集成升降压；工作3.6~21V/BAT耐压30V；最大3A充电电流；USB DM/DP自动申请快充提高效率；NTC；输入电流自适应；输出过压/短路；30V OVP | 3.6~21V（推荐） | 恒压可调 K×VFB（VFB=1V），1~4节锂电/1~5节磷酸铁锂 | RS=25mΩ时1.8/2.0/2.2A（最大3A） | — | — | — | 最大开关频率500kHz；静态0.7mA/关断50μA；最大电流检测50mV；GVDD 5V | 500kHz（USB DM/DP 快充协商） | EN使能；USB DM/DP自动申请快充；输入OVP(23V)/UVLO；输出过压/短路；电池短路0.25VCV/过压1.07VCV；NTC；热调节120℃/热关断150℃；充电超时 | TSSOP20L-PP（带散热PGND） | 蓝牙音箱；电子烟；对讲机；磷酸铁锂电池包；多规格锂电电池包；玩具 | Rev1.1（2023-11） | 中文（en v1.1 参校） | IU5186_ch_v1.1.pdf | 封面/引脚/电气表/封装为图片或稀疏文本，已渲染视觉识别核对；区别于IU5180C为带USB DM/DP自动快充版
IU5200 | 充电 | 功率管全集成、30V OVP、自动申请快充、支持I²C接口、3A充电电流、1~4节锂电池升降压充电芯片 | 开关充电（升降压 Buck-Boost，I²C可编程） | 全集成升降压；工作3.6~21V/BAT耐压30V；最大3A充电电流；I²C接口可编程充电参数；USB DM/DP自动申请快充；NTC(JEITA)；输入电流自适应；输出过压/短路；30V OVP | 3.6~21V（推荐） | 恒压可调 K×VFB（VFB=1V），1~4节锂电/1~5节磷酸铁锂 | RS=25mΩ时1.8/2.0/2.2A（默认，最大3A） | — | — | — | 最大开关频率500kHz；静态0.7mA/关断50μA；最大电流检测50mV；REGN 5V；SCL/SDA阈值3V/0.7V | 500kHz；I²C（SCL/SDA）+USB DM/DP | EN使能；I²C编程；INT中断；USB DM/DP快充；NTC(JEITA)；输入OVP(23V)/UVLO；输出过压/短路；电池短路0.25VCV/过压1.07VCV；热调节120℃/热关断150℃；充电超时 | QFN4X4_32L（带散热AGND） | 蓝牙音箱；电子烟；对讲机；磷酸铁锂电池包；多规格锂电电池包；玩具 | Rev1.1（2023-08） | 中文（en v1.1 参校） | IU5200_ch_v1.1.pdf | 中英文均偏图/稀疏，首页概述与电气参数表已经渲染视觉识别核对
IU5207 | 充电 | 集成30V OVP、支持20W快充的2节串联锂电升压充电管理IC | 升压（Boost）开关充电 | 20W异步升压;最大2A充电(RICHG可调);2S浮充8.4V(±1%);VIN OVP 8.7V;500KHz;NTC与使能复用;VSEN输入电流自适应;FJ扩频;STAT LED指示 | 3.6~8V（推荐） | 8.4V（2节串联浮充） | 最大2A（RICHG=1KΩ时ICC=1A） | — | — | — | 静态0.6mA;关断200μA;BAT耐压30V;热调节120℃/TSD150℃ | 500KHz；DP/DM快充申请；VSEN自适应 | CC/CV;输入OVP/UVLO;BAT过压9.24V;短路;欠压;过温;NTC;充电定时;STAT指示 | EQA16 | 蓝牙音箱;电子烟;对讲机;POS机;锂电池包;玩具 | Rev1.2（2023-06） | 中文 | IU5207_ch_v1.2.pdf | 封面/引脚/极限参数/应用要点/封装外形为整页图片，已渲染视觉核对；en_v1.2可参校
IU5208 | 充电 | 集成30V OVP、支持20W快充的3节串联锂电升压充电管理IC | 升压（Boost）开关充电 | 20W异步升压;最大1.3A充电(RICHG可调);3S浮充12.6V(±1%);VIN OVP 10.9V;500KHz;NTC与使能复用;VSEN输入自适应;扩频 | 3.6~10V（推荐） | 12.6V（3节串联浮充） | 最大1.3A（RICHG=1KΩ时ICC=1A） | — | — | — | 静态0.6mA;关断200μA;BAT耐压30V;热调节120℃/TSD150℃ | 500KHz；DP/DM快充申请；VSEN自适应 | CC/CV;输入OVP/UVLO;BAT过压13.78V;短路;欠压;过温;NTC;充电定时;STAT指示 | EQA16 | 蓝牙音箱;电子烟;对讲机;POS机;锂电池包;玩具 | Rev1.2（2023-06） | 中文 | IU5208_ch_v1.2.pdf | 封面/引脚/极限参数/订购信息为整页图片，已渲染视觉核对；en_v1.2可参校
IU5209 | 充电 | 集成30V OVP、支持快充申请的4节串联锂电升压充电管理IC | 升压（Boost）开关充电 | 异步升压;最大1A充电(RICHG可调);4S浮充16.8V(±1%);VIN OVP 10.9V;500KHz;NTC与使能复用;VSEN输入自适应;扩频 | 3.6~10V（推荐） | 16.8V（4节串联浮充） | 最大1A（RICHG=1.4KΩ时ICC=0.714A） | — | — | — | 静态0.6mA;关断200μA;BAT耐压30V;热调节120℃/TSD150℃ | 500KHz；DP/DM快充申请；VSEN自适应 | CC/CV;输入OVP/UVLO;BAT过压18.4V;短路;欠压;过温;NTC;充电定时;STAT指示 | EQA16 | 蓝牙音箱;电子烟;对讲机;POS机;锂电池包;玩具 | Rev1.0（2023-06） | 中文 | IU5209_ch_v1.0.pdf | 封面/引脚/极限参数/订购信息为整页图片，已渲染视觉核对；en_v1.0可参校
IU5302 | 充电 | 具输入电流自适应及NTC功能的2A同步降压型单节锂电池充电管理IC | 同步降压（Buck）开关充电 | 同步降压;2A充电(ICC=50mV/RS);浮压可调(FB=1V,±1%);VSEN支持太阳能MPPT;最大900KHz;NTC温度窗;STAT LED | 3.5~7V（推荐） | 可调（VCV=K×VFB，适配4.2/4.3/4.35/4.4V及磷酸铁锂） | 最大2A（RS=25mΩ时ICC=2A） | — | — | — | IQ 1mA;ISD 70μA;VSENSE 50mV;热调节120℃/TSD150℃ | 最大900KHz；VSEN（MPPT/输入自适应） | CC/CV;输入OVP8.47V/UVLO3.5V;电池过压1.1VCV;短路;过温;NTC;充电超时;STAT指示 | DFN2X2_10L | 磷酸铁锂电池包;4.2/4.3/4.35/4.4V锂电池包;其他单节锂电池包 | Rev1.1（2022-11） | 中文 | IU5302_ch_v1.1.pdf | 首页/引脚定义/应用要点为整页图片，已渲染视觉核对
IU5306 | 充电 | 输入集成36V OVP、内置频率抖动的2.5A同步降压型单节锂电池充电管理IC | 同步降压（Buck）开关充电 | 同步降压;2.5A充电(ICC=50mV/RS);浮压可调(FB=1V,接地默认4.2V);输入36V OVP;最大850KHz;扩频优化EMI;NTC可复用为使能;双STAT | 3.9~5V（推荐） | 可调（FB接地默认4.2V，适配4.2/4.3/4.35/4.4V） | 最大2.5A（RS=25mΩ时ICC=2A） | — | — | — | IQ 0.8mA;ISD 170μA;VSENSE 50mV;热调节120℃/TSD150℃ | 最大850KHz；频率抖动（扩频） | CC/CV;输入OVP6V/UVLO3.65V(集成36V耐压);电池过压1.1VCV;短路;过温;NTC;STAT指示 | e-MSOP-10（Exposed Pad） | 磷酸铁锂电池包;4.2/4.3/4.35/4.4V锂电池包;其他单节锂电池包 | Rev1.0（2024-09） | 中文 | IU5306_ch_v1.0.pdf | 首页/引脚/极限参数/订购信息为整页图片，已渲染视觉核对；en_v1.0可参校
IU5307 | 充电 | 输入集成36V OVP、内置频率抖动的3.2A同步降压型单节锂电池充电管理IC | 同步降压（Buck）开关充电 | 同步降压;3.2A充电(ICC=50mV/RS);浮压可调(FB=1V,接地默认4.2V);输入36V OVP;最大850KHz;扩频;NTC可复用为使能;双STAT;充电超时 | 3.9~5V（推荐） | 可调（FB接地默认4.2V，适配4.2/4.3/4.35/4.4V） | 最大3.2A（RS=25mΩ时ICC=2A） | — | — | — | IQ 0.8mA;ISD 170μA;VSENSE 50mV;热调节120℃/TSD150℃ | 最大850KHz；频率抖动（扩频） | CC/CV;输入OVP6V/UVLO3.65V(集成36V耐压);电池过压1.1VCV;短路;过温;NTC;充电超时;STAT指示 | DFN3X3_10L | 磷酸铁锂电池包;4.2/4.3/4.35/4.4V锂电池包;其他单节锂电池包 | Rev1.1（2024-09） | 中文（仅中文版） | IU5307_ch_v1.1.pdf | 首页/引脚/极限参数/订购信息为整页图片，已渲染视觉核对
IU5365 | 充电 | 具NTC及电池过放电保护的3A异步降压型铅酸电池充电管理IC | 异步降压（Buck）开关充电（铅酸电池/带电源路径） | 异步降压;3A充电(ICC=50mV/RCS);宽输入3.6~20V;过充电压可调(FB=1V,±1%);电池过放电保护(DR_SYSOFF驱动PMOS);400KHz;NTC;单路STAT | 3.8~20V（推荐） | 过充电压VOC可调（=K×VFB，按铅酸电池节数） | 最大3A（RCS=25mΩ时ICC=2A） | — | — | — | ISD 300μA;VCC内部LDO 5V;电池零漏电;热调节120℃/TSD150℃ | 400KHz | TC/CC/OC/CV四阶段;输入OVP28V/UVLO3.6V;电池过压1.075VOC;短路0.25VOC;过放电;过温;NTC;充电超时;STAT指示 | EQA16 | 铅酸电池充电;备用电池;不间断电源(UPS);便携式工业与医疗仪器 | 文件名v1.2（内页Rev1.1，2021-07） | 中文 | IU5365_ch_v1.2.pdf | 首页概要描述应用与应用要点为整页图片，已渲染视觉核对；其余为文本型
IU5370 | 充电 | 3.6~20V宽输入、输入集成36V OVP的3.5A同步降压型单节锂电池充电管理IC | 同步降压（Buck）开关充电 | 同步降压;3.5A充电(ICC=50mV/RS);宽输入3.6~20V;输入36V OVP;浮压RCV多选(3.6/3.65/4.1/4.2/4.35/4.4V);内置快充申请;VSEN多档自适应/MPPT;最大500KHz;扩频 | 3.6~20V（推荐） | 多档可选（3.6/3.65/4.1/4.2/4.35/4.4V，单节） | 最大3.5A（RS=25mΩ时ICC=2A） | — | — | — | IQ 2.5mA;ISD 30μA;VSENSE 50mV;热调节120℃/TSD150℃ | 最大500KHz；DM/DP快充申请；VSEN自适应/MPPT | CC/CV;输入OVP26.1V/UVLO3.6V(集成36V耐压);电池过压1.1VCV;短路1V;过温;NTC;EN使能;双STAT指示 | EQA16 | 3.6/3.65V磷酸铁锂电池包;4.1/4.2/4.35/4.4V锂电池包;太阳能板充电 | Rev1.1（2024-11） | 中文 | IU5370_ch_v1.1.pdf | 引脚排列定义/功能框图/极限参数/订购信息为整页图片，已渲染视觉核对；en_v1.1可参校
IU5380 | 充电 | 输入耐压36V、内置频率抖动的3A同步降压型2~5节锂电池充电管理IC | 同步降压（Buck）开关充电（多串） | 同步降压;3A充电(ICC=50mV/RS);输入耐压36V(推荐9~24V);SELC选2/3/4/5串;每节浮压RCV选(3.6~4.4V);VSEN输入自适应;最大500KHz;扩频 | 9~24V（推荐） | n串×每节浮压（2~5串，每节3.6/3.65/4.1/4.2/4.35/4.4V） | 最大3A（RS=25mΩ时ICC=2A） | — | — | — | IQ 2.5mA;ISD 30μA;VSENSE 50mV;热调节120℃/TSD150℃ | 最大500KHz；SELC1/SELC0选串数；频率抖动 | CC/CV;输入UVLO3.6V;电池过压1.1VCV;短路1V;过温;NTC;EN使能;双STAT指示 | TSSOP20L-PP（PowerPAD） | 3.6/3.65V磷酸铁锂电池包;4.1/4.2/4.35/4.4V锂电池包;蓝牙音箱;按摩器材 | Rev1.1（2024-11） | 中文 | IU5380_ch_v1.1.pdf | 引脚排列定义/功能框图为整页图片，已渲染视觉核对；en_v1.1可参校
IU5918 | 充电 | 具输入电流自适应功能的2A同步降压单节锂电池充电管理芯片 | 同步降压（Buck）开关充电 | 同步降压;2A充电(ICC=50mV/RS);浮充4.2V(±1%);输入自适应4.5V防拉垮适配器;最大900KHz;输入OVP8.47V;SOT23-6L小封装 | 3.5~7V（推荐） | 固定4.2V（单节锂电） | 最大2A（RS=25mΩ时ICC=2A） | — | — | — | IQ 1mA;电池泄漏1/15μA;VSENSE 50mV;热调节120℃/TSD150℃ | 最大900KHz | TC/CC/CV;输入OVP8.47V/UVLO3.5V;电池过压4.6V;短路1V;过温;充电超时;STAT指示 | SOT23-6L | 智能手机;移动手持设备;便携式媒体播放器 | Rev1.0（2022-11） | 中文（纯图扫描，仅中文版） | IU5918_ch_v1.0.pdf | 纯图扫描件无可提取文本，全部6页已渲染(3.0倍)逐页视觉识别，概述与关键参数均来自视觉识别
IU5925 | 充电 | 具输入电流自适应及NTC功能的2A同步降压型1-2节超级电容充电管理IC | 同步降压（Buck）超级电容充电管理 | 同步降压;2A充电(ICC=50mV/RS);恒压可调(FB=1V,±1%);VSEN支持太阳能MPPT;最大900KHz;输出过压1.05VCV;NTC温度窗;STAT LED | 3.5~7V（推荐） | 恒压VCV可调（=K×VFB，适配1-2节超级电容） | 最大2A（RS=25mΩ时ICC=2A） | — | — | — | IQ 1mA;ISD 70μA;VSENSE 50mV;热调节120℃/TSD150℃ | 最大900KHz；VSEN（MPPT/输入自适应） | CC/CV;输入OVP8.47V/UVLO3.5V;输出过压1.05VCV;过温;NTC;STAT指示 | DFN2X2_10L | 内存备份系统;工业UPS/电源瞬态缓冲;智能仪表;条形码扫描仪;便携式医疗设备;仪表板摄像头 | Rev1.2（2022-11） | 中文 | IU5925_ch_v1.2.pdf | 首页概要描述应用为整页图片，已渲染视觉核对；en_v1.2可参校
IU5987 | 充电 | 具太阳能MPPT、最低1mA涓流的2A同步降压型单节锂电池充电管理IC | 同步降压（Buck）开关充电 | 同步降压;2A充电(ICC=50mV/RS);浮压可调(FB=1V,±1%);太阳能板MPPT;最低1mA涓流;最大900KHz;NTC温度窗;STAT LED | 3.5~7V（推荐） | 可调（VCV=K×VFB，适配4.2/4.3/4.35/4.4V及磷酸铁锂） | 最大2A（RS=25mΩ时ICC=2A；最低1mA涓流） | — | — | — | IQ 1mA;ISD 70μA;VSENSE 50mV;热调节120℃/TSD150℃ | 最大900KHz；VSEN（太阳能MPPT/输入自适应） | CC/CV;输入OVP8.47V/UVLO3.5V;电池过压1.1VCV;短路0.25VCV;过温;NTC;STAT指示 | DFN2X2_10L | 磷酸铁锂电池包;4.2/4.3/4.35/4.4V锂电池包;其他单节锂电池包;太阳能板充电 | Rev1.2（2022-11） | 中文（_S后缀为唯一资料） | IU5987_S_v1.2.pdf | 首页概要描述应用与引脚/极限/订购信息为整页图片，已渲染视觉核对
IU632 | 音频 | 集成Charge Pump的3VRMS无爆音立体声音频线性驱动器（Line Driver） | 音频线路驱动器（Line Driver，内置Charge Pump） | 3.3V供电2Vrms/5V供电3Vrms驱动2.5kΩ；差分输入单端输出；增益±1V/V~±10V/V可调；SnR>90dB(典型117dB)；THD+N<0.01%(0.001%)；地居中输出免隔直电容；短路保护/Click-Pop抑制/有源Mute；TSSOP14L | 2.5V ~ 5.5V | 2.05Vrms@3.3V / 3.05Vrms@5V（THD=1%） | — | 2声道（立体声音频线路输出，3VRMS级，非功放） | SNR 117dB；THD+N 0.001%@3VRMS | — | Iq 4.6mA；关断0.33mA；PSRR—；Vos ±4mV；SR 5V/μs；GBW 10MHz；Avol 130dB；串扰-96dB；Charge Pump 300kHz | Charge Pump 300kHz；模拟差分输入+外部增益电阻 | Mute低电平有效；外部UVP欠压检测；短路保护(90mA)；Click/Pop抑制；有源Mute | TSSOP14L | 笔记本电脑；声卡；网络机顶盒/LCD TV/DVD；微型组合音响；麦克风 | Rev1.0（Jan, 2023） | 中英混排（封面中文/电气表英文） | IU632_en_v1.0.pdf | 文件名_en、无中文版文件，实为中英混排扫描（封面概要等正文为中文、仅电气参数表英文表头），10页全渲染逐页视觉识别；术语/符号/单位保留英文
IU7191 | 音频 | I²S数字输入、内置一线脉冲/电平双模选择声道的3.1W单声道D类音频功放 | D类功放（数字I²S输入，内置DAC） | 3.16W@4Ω THD+N=10%@5V；2.5W@4Ω THD+N=1%；SNR 123dB；THD+N 0.02%；PSRR-80dB@217Hz；效率87%(最高90%)；fSW 400kHz；无需滤波Class-D；过流/短路/过热保护；DFN2x2_10L | 2.5V ~ 5.5V | — | — | 单声道3.16W@4Ω/5V（THD+N=10%）；2.5W@4Ω/5V（THD+N=1%）；1.59W@4Ω/3.6V | SNR 123dB；THD+N 0.02%@5V Po=0.6W 8Ω | — | 效率87%（最高90%）；Iq 8.5mA（有信号）/3mA（无信号）；关断1μA；PSRR-80dB；CMRR-70dB | fSW 400kHz；I²S（SCLK/LRCK/SDATA），采样率8kHz~196kHz | SD引脚电平/一线脉冲选择左/右/混合/关断；GAIN 4×/8×；过流保护；短路保护；过热保护；Pop/Click抑制 | DFN2×2_10L | USB音箱/便携式音箱；PMP/MP4/MP5播放器；数码相框；GPS | Rev1.0（Mar, 2024） | 中文 | IU7191_ch_v1.0.pdf | 中文版10页全为扫描/图片，已逐页渲染视觉识别；英文版en_v1.0文本稀疏仅参校
IU8202 | 音频 | 差分输入、5μVRMS超低底噪、500mW单声道高性能音频驱动芯片（内置Charge Pump地居中输出） | 音频驱动/耳机功放（AB类，内置Charge Pump） | 500mW@8Ω THD+N=1%；400mW@8Ω@3.6V；THD+N 0.005%；SNR 95dB；PSRR 90dB(DC)/86dB@217Hz；底噪5μVRMS；静态1.3mA；Charge Pump 310kHz；短路/热保护；DFN1.6x1.6_8L | 2.5V ~ 5.5V | — | — | 单声道500mW@8Ω（THD+N=1%，PVDD=4.2V）；200mW@16Ω（PVDD=3.6V） | SNR 95dB；THD+N 0.005%@32Ω/25mW | — | Iq 1.3mA；关断0.1μA；PSRR 90dB(DC)/90dB@1kHz/55dB@20kHz；Vos 0.5mV；SR 0.8V/μs；串扰70dB | Charge Pump 310kHz（280~340kHz）；差分模拟输入 | SD低电平关断；UVLO；Click-and-Pop抑制；短路保护；热关断140°C(迟滞15°C) | DFN1.6×1.6_8L | 仪器仪表；手机应用；耳机应用 | Rev1.1（Feb, 2023） | 中文 | IU8202_ch_v1.1.pdf | 取最高版本v1.1（v1.0勿用）；全部7页为扫描/图片，已逐页渲染视觉识别
IU8308 | 音频 | 电荷泵升压、固定28倍增益、AB/D切换、防破音、2.8W单声道GF类音频功率放大器 | GF类/G类（Charge Pump升压+AB/D可切换D类） | 2.8W@8Ω THD+N=10%@5V；2.2W@8Ω THD+N=1%；Charge Pump 6.2V/1.8A；fSW D类420kHz/泵830kHz；PSRR-80dB@217Hz；THD+N 0.07%；效率64%；AERC专利EMI抑制；过温/过压/短路保护；e-MSOP10 | 2.7V ~ 5.5V | — | — | 单声道2.8W@8Ω/5V（THD+N=10%）；2.2W@8Ω/5V（THD+N=1%）；2.0W@8Ω/3.6V（THD+N=1%） | THD+N 0.07%（D类4.2V Po=1W）；0.27%（AB类4.2V） | — | 效率64%@4.2V Po=0.5W；Iq 8mA(D类)/17mA(AB类)；关断0.1μA；PSRR-80dB；CMRR-72dB；Charge Pump输出6.2V | fSW D类420kHz；Charge Pump 830kHz；模拟差分输入 | CTRL电平切换关断/AB/D/D+不防音；NCN防破音；OCP过流；OTP过热160°C(退出120°C)；UVLO | e-MSOP10 | 安防监控；数码产品；手机产品 | Rev1.0（Jul, 2023） | 中文 | IU8308_ch_v1.0.pdf | 文本层稀疏（仅曲线页含文本），封面/引脚表/极限参数/电气参数表已渲染视觉核对
IU8309 | 音频 | 2.7~12V宽供电、防破音AB/D切换、内置BOOST升压、自适应升压、恒功率25W R类单声道音频功放 | R类（BOOST升压+AB/D可切换D类） | 25.7W@3Ω THD+N=10%@7.4V；21W@4Ω THD+N=1%；16W@3.7V 4Ω；效率82%(最高84%)；PSRR-70dB@217Hz；THD+N 0.2%；fSW 350kHz；固定24倍增益；4种防破音模式；过流/短路/过热保护；TSSOP20-PP | 2.7V ~ 12V | — | — | 单声道25.7W@3Ω/7.4V（THD+N=10%）；21W@4Ω/7.4V（THD+N=1%）；16W@4Ω/3.7V | THD+N 0.2%@7.4V Po=5W；输出底噪100μV | — | 效率82%@8.4V Po=20W；70%@3.7V Po=10W；Iq 20mA；关断32μA；PSRR-70dB；CMRR-72dB；rDS(on) 100~110mΩ；BOOST开关管7A | fSW 350kHz（D类与BOOST同频）；模拟差分输入；固定24倍增益(204k/8.5k) | MODE电平切换AB/D自适应升压；NCN 4种防破音模式；ILIMIT电感限流；PL功率限制；OCP/短路/OTP 160°C(迟滞40°C) | TSSOP20L-PP | 便携式蓝牙音箱；拉杆音箱 | Rev1.0（May, 2022） | 中文 | IU8309_ch_v1.0.pdf | 全部10页为扫描/图片，已逐页渲染视觉识别
IU8360 | 音频 | 一线脉宽控制、三级功率限制可选、电荷泵升压、固定20倍增益、2.3W单声道GF类音频放大器 | GF类/G类（Charge Pump升压+D类） | 2.3W@8Ω THD+N=10%；1.9W@8Ω THD+N=1%；3级功率限制(MODE1/2/3:1.5/1.15/0.75W)；Charge Pump 5.8V/0.8A；fSW D类500kHz/泵1MHz；PSRR-80dB@217Hz；THD+N 0.07%；效率64%；AERC EMI抑制；OCP/OTP/UVLO；DFN2x3_10L | 2.7V ~ 5.5V | — | — | 单声道2.3W@8Ω（THD+N=10%，MODE0）；1.9W@8Ω（THD+N=1%）；功率限制MODE1/2/3=1.5/1.15/0.75W | THD+N 0.07%@4.2V Po=1W；输出底噪40μV | — | 效率64%@4.2V Po=0.5W；Iq 8mA(D类)；关断0.1μA；PSRR-70dB(表)/-80dB(栏)；CMRR-72dB；Charge Pump 5.8V | fSW D类500kHz；Charge Pump 1MHz；模拟差分输入；一线脉宽(One-Wire Pulse) CTRL | CTRL一线脉宽编码关断/防破音/MODE0~3；OCP过流；OTP过热160°C(退出120°C)；UVLO | DFN2×3_10L | 安防监控；数码产品；手机产品 | Rev1.0（Jan, 2025） | 中文 | IU8360_ch_v1.0.pdf | 中文版文本稀疏，封面/引脚表/电气参数表已渲染视觉核对；英文版en_v1.0可参校
IU8373 | 音频 | 两种防破音模式、扩频模式、内置BOOST升压、双节锂电池串联、恒定2×17W R类立体声音频功放 | R类（BOOST升压+D类立体声） | 2×17W@4Ω THD+N=1%@7V；18W@PVDD=12V THD+N=10%；效率88%；PSRR-72dB@217Hz；THD+N 0.1%；fSW 310kHz；BOOST升压至13V；扩频模式；2种防破音MODE；过流/短路/过热保护；EQA28(QFN-28) | 6V ~ 9V（双节锂电池，BOOST升至13V） | — | — | 立体声2×17W@4Ω/7V（THD+N=1%）；BOOST OFF 18W@PVDD=12V THD+N=10%；NCN MODE1=11W/声道；MODE2=15W/声道 | THD+N 0.1%@8V Po=1W；0.7%（NCN MODE）；输出底噪85μV | — | 效率88%@8.4V Po=2×8W；Iq 25mA；关断10μA；PSRR-70dB(表)/-72dB(栏)；CMRR-72dB；rDS(on) 100~110mΩ；BOOST开关管12A | fSW 310kHz（D类与BOOST同频）；模拟差分输入；扩频可选 | CTRL电平选择关断/BOOST关/升压+扩频开/升压开扩频关；NCN接地电阻选MUTE/MODE1/MODE2/OFF；ILIMIT限流；OCP/短路/OTP 160°C(迟滞40°C) | EQA28（QFN-28） | 便携式音频设备/便携式音箱 | Rev1.1（Dec, 2022） | 英文文本为主干+中文版视觉校准 | IU8373_en_v1.1.pdf（主干）；IU8373_ch_v1.1.pdf（视觉校准） | 英文版第2/6页含文本层，封面/电气参数表为图片已视觉识别；中文版ch_v1.1扫描件视觉识别校准术语；效率条件封面与表格不一致，以表格为准
IU8395 | 音频 | 单节锂电供电、内置BOOST升压、恒定2×11.5W的R类(D类)立体声音频功率放大器 | R类/D类立体声功放(内置BOOST升压) | 内置BOOST升压至9.5V；全差分架构；AERC自适应边沿速率控制+扩频；两种防破音模式；PSRR 72dB@217Hz；静态20mA/关断5μA；启动220ms | 3.0V ~ 5.5V | — | — | 2×11.5W@10%THD+N(Vbat=3.7V,RL=4Ω)；2×9.2W@1%THD+N；BOOST关闭PVDD=12V时单端18W | THD+N 0.06%(Po=1W)；PSRR −70dB；输出底噪85μV | — | 效率86%@Po=2×6W；静态电流20mA；关断电流5μA；启动时间220ms | D类调制310kHz；BOOST开关310kHz；内置反馈电阻640KΩ；模拟差分输入 | CTRL关断/升压/扩频控制；NCN防破音模式；过流/短路/热关断(160°C,迟滞40°C)；BOOST欠压保护 | EQA28 | 便携式音箱 | Rev1.1(Dec,2022) | 中文 | IU8395_ch_v1.0.pdf | 整份手册几乎全页为图片(仅第6页有文本层)，已逐页渲染视觉识别；概述/引脚定义/电气参数与BOOST参数表均经视觉核对
IU8565 | 音频 | 4W×2双通道、带立体声耳机模式的D类音频功率放大器(扩频技术) | D类双通道功放(桥接BTL+单端耳机模式) | 桥接2×4W@4Ω；单端耳机RL=32Ω 75mW；扩频；内置反馈300KΩ，增益GAIN=300K/Ri；pop-noise抑制 | 2.5V ~ 5.6V | — | — | 2×4W@10%THD+N(VDD=5.6V,RL=4Ω)；2×3.2W@1%THD+N；单端耳机RL=8Ω 440mW | SNR 98dB(桥接)/95dB(单端)；THD+N 0.2%；PSRR 67dB；通道隔离90dB | — | 静态电流10mA；关断电流0.04μA；启动时间400ms | 模拟差分输入；固定增益由外接Ri设定；BYPASS电压基准端 | SD关断/HP耳机模式选择；咔嗒噼噗声抑制；扩频模块；过流/短路/热保护 | e-MSOP10L | LCD-TV；笔记本电脑；USB接口扬声器 | Rev1.0(Mar,2023) | 中文 | IU8565_ch_v1.0.pdf | 正文几乎全页为图片，已逐页渲染视觉识别；首页概述与桥接/单端电气参数表经视觉核对
IU8632 | 音频 | 超小封装、扩频、固定40倍增益免滤波20W单声道D类音频放大器 | D类单声道功放(固定40倍增益) | 4Ω负载22W@VDD=15V；8Ω负载13W@VDD=16V；免磁珠滤波；内置16K输入+640K反馈电阻；扩频；差分输入 | 4.5V ~ 18V | — | — | 15W@1%THD+N(VDD=12V,RL=4Ω)；22W@VDD=15V；8.5W@RL=8Ω | SNR 102dB；THD+N 0.1%(12W半功率)；PSRR 70dB；输出噪声90μV | — | 效率92%；静态电流6.5mA；待机20μA；开启时间180ms | D类振荡315kHz；扩频290~340kHz；模拟差分输入 | CTRL关断/扩频控制；过流/短路/过压(OVP18V)/过热(170°C,迟滞15°C)保护 | e-MSOP10L | AI音箱；家庭音响系统 | Rev1.0(Mar,2023) | 中文 | IU8632_ch_v1.0.pdf | 正文几乎全页为图片，已逐页渲染视觉识别；首页概述与直流/交流参数表经视觉核对
IU86751 | 音频 | 扩频、低空载电流、40倍增益免滤波2×30W/54W(PBTL)D类音频放大器 | D类立体声功放(BTL/PBTL单声道) | 立体声2×30W；PBTL单声道54W；固定40倍增益(10K输入+400K反馈)；扩频；效率92%；高PSRR | 5V ~ 20V | — | — | 立体声2×26W@1%THD+N(VDD=16V,4Ω)/2×30W瞬态@18V；PBTL 54W@10%THD+N(VDD=20V,4Ω) | SNR 102dB；THD+N 0.1%(8W)；PSRR 70dB | — | 效率92%；静态电流6.5mA；待机20μA；开启时间200ms | D类振荡300kHz；扩频290~340kHz；模拟差分输入 | CTRL关断/扩频控制；过流/短路/过压(OVP21.5V)/过热(170°C,迟滞15°C)保护 | EQA16 | 扩音设备；家庭音响系统 | Rev1.2(Aug,2023) | 中文为主，英文v1.1参校 | IU86751_ch_v1.2.pdf | 中文v1.2为整页图片已逐页视觉识别为主干；英文en_v1.1文本较完整但版本低(v1.1)仅作术语参校，参数以中文v1.2视觉为准
IU8687 | 音频 | 低空载电流、AM抑制、带主从模式2×45W立体声D类&88W单声道音频功放 | D类立体声功放(BTL/PBTL，支持主从级联) | 立体声2×45W@8Ω；PBTL单声道88W@4Ω；四段增益；AM抑制；主从无限级联；35V耐压 | 5V ~ 26V | — | — | 立体声2×45W@10%THD+N(VDD=25V,8Ω)/2×33W@4Ω；PBTL 88W@10%THD+N(VDD=25V,4Ω) | SNR 102dB；THD+N 0.05%(20W)；PSRR 70dB | — | 效率95%@2×20W；静态电流50mA；待机20μA；开启时间220ms | 振荡300~550kHz(AM引脚配置300/400/500/550K)；模拟差分输入 | SD关断/MUTE静音/PLIMIT可编程功率限制；SLV/SYN主从级联；过流/短路/过热(170°C,迟滞15°C)保护 | EQA28 | 车载音频；家庭音响系统；紧急呼叫 | Rev1.1(May,2022) | 中文为主，英文v1.0稀疏参校 | IU8687_ch_v1.1.pdf | 中文v1.1全部页面为纯图无文本层，已逐页渲染视觉识别为主干；概述/引脚/电气参数表均经视觉识别非空
IU8689 | 音频 | 低空载电流、AM抑制、带主从模式145W单声道&2×75W立体声D类音频功放 | D类立体声功放(BTL/PBTL，支持主从级联) | 立体声2×75W@4Ω；PBTL单声道145W@3Ω；四段增益；AM抑制；主从级联；36V耐压；顶层散热焊盘 | 5V ~ 28V | — | — | 立体声2×75W@10%THD+N(VDD=24V,4Ω)；PBTL 145W@10%THD+N(VDD=28V,3Ω)/112W@4Ω | SNR 102dB；THD+N 0.05%(20W)；PSRR 70dB | — | 效率95%@2×20W；静态电流50mA；待机2μA；开启时间220ms | 振荡300~550kHz(AM引脚配置)；模拟差分输入 | SD关断/MUTE静音/PLIMIT可编程功率限制；SLV/SYN主从级联；过流/短路/过热(170°C,迟滞15°C)保护 | EQB28 | 车载音频；家庭音响系统；紧急呼叫 | Rev1.1(Aug,2022) | 中文为主，英文v1.0稀疏参校 | IU8689_ch_v1.1.pdf | 中文v1.1全部页面为纯图无文本层，已逐页渲染视觉识别为主干；概述/引脚/电气参数表均经视觉识别非空
IU8693 | 音频 | 低空载电流、AM抑制155W单声道D类音频功率放大器 | D类单声道功放 | 单声道145W@2Ω/155W@VDD=34V；三段增益(54/30/20倍)；AM抑制；45V耐压；顶层散热焊盘 | 5V ~ 36V | — | — | 145W@10%THD+N(VDD=24V,2Ω瞬态)/155W@VDD=34V,4Ω；112W@VDD=28V,4Ω | SNR 102dB；THD+N 0.05%(20W)；PSRR 70dB | — | 效率92%@20W；静态电流15mA；待机50μA；开启时间210ms | 振荡300~550kHz(AM引脚配置300/400/500/550K)；模拟差分输入 | SD关断/MUTE静音/PLIMIT可编程功率限制；过流/短路/过热(170°C,迟滞15°C)保护 | EQB28 | 车载音频；家庭音响系统；紧急呼叫 | Rev1.2(May,2023) | 中文为主，英文v1.1纯图对照 | IU8693_ch_v1.2.pdf | 中英文版均为纯图无文本层，以中文v1.2逐页视觉识别为主干，英文en_v1.1纯图对照；概述/引脚/电气参数表均经视觉识别非空
IU9019 | 驱动 | 双通道H桥电机驱动芯片(可驱两部直流电机或一部步进) | 双通道H桥电机驱动 | VM 2.7~15V；RDS(ON)850mΩ(HS+LS)；1.0A驱动输出，并联最大2A；PWM限流；OTP/短路/UVLO；nSLEEP休眠；nFAULT开漏故障 | VM 2.7V~15V(极限20V) | — | 1.0A(并联2A)；峰值2A | — | — | RDS(ON)850mΩ(HS+LS)；1.0A，并联最大2A | 静态1mA；休眠≤2µA；UVLO 2.6V | PWM电流整流/限流；IN逻辑输入 | nSLEEP休眠；OCP 2A；OTP 160°C；短路；UVLO；nFAULT开漏；VTRIP 200mV | TSSOP16L-PP(C)/QFN3X3_16L(T) | 玩具；POS机；打印机；机器人；办公自动化；安防摄像头 | Rev1.2(2022-12) | 中文 | IU9019_ch_v1.2.pdf | 纯图扫描件(文本层0字符)，全部页已逐页渲染视觉识别，概述与参数非空
IU9028 | 驱动 | 工作电压3.8~16.0V、单通道、持续6.0A H桥驱动芯片 | 单通道H桥电机驱动 | VCC 3.8~16V；持续6.0A/峰值12A；RDS(ON)70mΩ(HS+LS)；PWM控制<50kHz；欠压/过流/短路/过温保护；低关断<2µA | VCC 3.8V~16V(极限20V) | — | 持续6.0A，峰值12.0A | — | — | RDS(ON)70mΩ(HS+LS)；持续6A/峰值12A | 待机<1.5mA；关断<2µA | PWM控制，<50kHz | IN1/IN2逻辑(正/反转/停止/刹车)；OCP 12A；OTP 170°C(迟滞40°C)；短路；欠压锁定 | ESOP8L | 全自动智能锁；大扭矩电动玩具；按摩仪；家电产品 | Rev1.1(2024-03) | 中文 | IU9028_ch_v1.1.pdf | 取最高v1.1(ch v1.0勿用)；封面/框图/电气表为图片，已视觉识别核对
IU91906 | 驱动 | 集成1.3A线性充电管理+双通道H桥电机驱动二合一打印机专用芯片 | 双通道H桥电机驱动 + 1.3A线性充电管理(二合一) | 电机VM 2.7~15V，RDS(ON)850mΩ，1.0A并联2A；充电VIN 4.5~6.6V，恒压4.2V，最大1.3A可编程；33V OVP；NTC；OTP/短路/UVLO | 电机VM 2.7~15V；充电VIN 4.5~6.6V | 充电浮充4.2V(4.16~4.23V) | 充电1.3A(可编程，KPROG=1000)；电机1.0A(并联2A) | — | — | RDS(ON)850mΩ(HS+LS)；电机1.0A，并联最大2A | 充电电压精度1%；恒流1A@RPROG=1kΩ；TREG 120°C/TSD 150°C | PWM电流限流；IN逻辑；充电电流经RPROG设定 | nSLEEP休眠；OCP 2A；OTP；短路；UVLO；充电OVP 6.55V/DPM 4.35V；NTC；充电超时；PROG/输出短路保护 | QFN3X3_20L | 微型打印机；POS机 | Rev1.0(2024-03) | 中文 | IU91906_ch_v1.0.pdf | 仅中文，文本稀疏；封面/引脚表/极限参数/电机与充电电特性表均为图片，已逐页视觉识别核对

## 说明
IXU（上海埃诚攸半导体 Shanghai IXU Semiconductor）产品选型总表
数据范围：DCDC 14 + 充电 25 + 音频 14 + 驱动 3 = 56 个型号，每型号一行；配套每型号一份 Markdown 摘要卡（见 摘要卡\<类别>\<型号>.md）。
资料来源：供应商规格书 PDF（Spec\DCDC、充电、音频、驱动），共 89 份文件归并为 56 个型号；多版本取最高版本，中文优先；仅英文资料(IU5708、IU632)已翻译为中文。
扫描/图片型 PDF（21 份，文本层缺失）已逐页渲染并经多模态视觉识别，电气参数、引脚、封装均以原文表格为准；表中“—”表示原文未给出或该类别不适用，未作估算或臆造。
列含义：型号/产品类别/一句话功能/拓扑(产品类型)/关键特性/输入电压范围/输出电压范围/输出电流·充电电流/音频输出功率·声道/SNR·THD+N/驱动输出电压·电流/效率·关键指标/开关频率·接口/控制·保护功能/封装/典型应用/资料版本/资料语言/依据源文件/备注。
类别差异：充电类“输出电流/充电电流”为充电电流、“输出电压范围”为电池/充电电压；音频类重点看“音频输出功率/声道”“SNR/THD+N”，接口多为 I²S/TDM/PDM/模拟；驱动类重点看“驱动输出电压/电流”，接口多为 PWM。
参数符号、单位、封装名、专业术语（VIN/VOUT、Iout、THD+N、PWM、SOT23-6、QFN、I²C 等）保留英文原文。具体测试条件与最小/典型/最大值见各型号摘要卡的电气参数表。